## GD32F207
Qty | Designator | Footprint | Comment | LCSC Part #
19 | C1, C3, C8, C9, C10, C11, C12, C13, C16, C17, C18, C19, C20, C22, C23, C24, C25, C26, C27 | C0603 | 100n | C14663
2 | C2, C4 | C0603 | 20pF | C38523
1 | C28 | C1206 | 1nF/2kV | C9196
2 | C5, C6 | C0603 | 12pF | C38523
4 | C7, C14, C15, C21 | A/3216-18R | 10uF | C7171
2 | D1, D2 | SOD323-R | 1N5819 | C191023
2 | FL1, FL2 | 603 | MZAS1608G121-1R3TF0603 | C709642
1 | IC1 | QFN50P500X500X100-33N | RTL8201F-VB-CG | C45044
1 | J4 | 10118192-0002LF | 10118192-0002LF | C2972784
1 | J6 | HR871181A | HR871181A | C49312
1 | LED1 | CHIP-LED0603 | PWR | C72043
1 | LED2 | CHIP-LED0603 | PC0 | C72043
1 | LED3 | CHIP-LED0603 | PC2 | C72043
1 | LED4 | CHIP-LED0603 | PC3 | C72043
1 | Q1 | CSM-7X-DU | 25 MHz | C14872
1 | Q2 | 3.2X1.5 | 32.768kHz | C32346
3 | R1, R2, R9 | R0603 | 10K | C25804
2 | R14, R15 | R0603 | 510 | C23193
1 | R21 | R0603 | 2K49 | C100897
1 | R3 | R0603 | 1M | C22935
2 | R4, R12 | R0603 | 1K5 | C22843
4 | R5, R7, R17, R18 | R0603 | 22R | C23345
8 | R6, R8, R10, R11, R13, R16, R19, R20 | R0603 | 4K7 | C23162
1 | RN1 | 4X0402ARV341 | 2K | C44891
2 | RN2, RN3 | 4X0402ARV341 | 33 | C25501
1 | SW1 | EVQ-Q2 | BOOT0 | C221880
1 | SW2 | EVQ-Q2 | KEY1 | C221880
1 | SW3 | EVQ-Q2 | KEY2 | C221880
1 | SW4 | EVQ-Q2 | RESET | C221880
1 | U1 | SO08-EIAJ | W25Q128JVSIQ | C97521
1 | U2 | LQFP64 | GD32F107RCT6 | C94285
1 | U3 | SOT23-5 | AP2112-3.3 | C51118
72